## Sheet1
3.1 knowledge of hardware stucture | 3.1硬件结构知识 | 答案：
Point out the PLC reset device and function | 指出PLC复位装置功能 | PLC复位装置使PLC复位
Point out the AWA device and function | 指出AWA设备功能 | 测量最小宽度，进行Auto Width Adjust | AWA即Auto Width Adjust,指AOI 可以自动调整轨道宽度
Point out the MAINTENANCE device and function | 指出MAINTENANCE设备和功能 | 维护按钮，验证气缸是否ok，校准
Point out the sensors in conveyor and describe the function | 指出传送带上的传感器并描述功能 | 进板感应器，板到位感应器
Point out the projectors and describe the function | 指出投影仪并描述其功能 | 3D机器的投影仪，通过斑马光线折射检测元件高度
Point out the interlocker and the function | 指出联锁装置功能 | 安全连锁，打开罩门时机器停止工作，防止伤人
Point out the Kollmoregen and the function | 指出Kollmoregen功能 | 后门的两个东东显示着”2. “，控制gantry xy 平台，MEI card
Point out the lighting head and the function | 指出照明头功能 | 灯头，提供检测灯光
Point out the SLC800 and the function | 指出SLC800功能 | 给灯箱供电
Point out the PLC and the function | 指出PLC功能 | Gantry 控制系统，气缸控制，传送马达控制等
Point out the conveyor speed and delay controller device and function | 指出传送带速度和延迟控制器设备和功能 | 调节传送速度，后面门两个螺丝，一个调速度，一个调延时
3.2 Ability of analysis to hardware | 3.2分析硬件的能力 | 答案：
what to do when AWA calibration show unsuccessfully | 当AWA校准失败时该怎么办？ | 重新校准，测量宽度，检查宽度感应器 | AWA calibration 步骤 1. 手动拧动轨道至Left minimum Width sensor刚好触发的位置，记录下此时左边轨道的宽度，这个宽度一般 在52mm左右 2. 继续拧动轨道至Right minimum Width sensor刚好触发的位置，记录下此时右边轨道的宽度，这个宽度一般 在50mm左右，注意左右两边minimum Width 并不是一样的，一般情况下，左边最小位置比右边最小位置大 1-2mm左右 3.手动拧动轨道宽度至70mm，用游标卡尺量测确保左右两边的轨道宽度都是70mm 4.进入GUI\Tools\Auto Width Adjust,点击 Calibration，分别输入第一步和第二部量到的左边最小宽度和右边 最小宽度，再点击Set Min/Max Width,最后点击OK
what to do when GUI shows GSI error | 当GUI显示GSI错误时要做什么 | 管理权限，killmoregen driver，MEI，
what to do when lighting calibration error | 照明校准错误时该怎么办 | 调节灯箱光圈大小，重新校准。
Describe the relationship between controller and kollmoregen driver | 描述控制器和kollmoregen驱动程序之间的关系 | 主机-MEI卡-连接kollmoregen driver
Describe the relationship between camera and controller | 描述摄像机和控制器之间的关系 | 主机-SLC800供电-相机
Describe the relationship between controller and kollmoregen driver | 描述控制器和kollmoregen驱动程序之间的关系 | 不会搞
3.3 Ability of analysis to software | 3.3软件分析能力 | 答案：
what to do when GUI can't lunch | GUI无法午餐时该怎么办 | 提示信息，可能无权限，关机重启，重装MEI驱动，license问题，home不能
what to do when error pump out while loading program | 在加载程序时误差泵出时该怎么办 | 查看错误提示信息，检查程序，找出错误之处。
what to when all coordinate misalignment of all programs | 当所有程序都协调不一致时该怎么办？ | 用定位点良好的pcba执行autoscan
what to do when image color is abnormal | 图像颜色异常时该怎么办 | 关机，重插相机线
what to do when 3D imagm is adnormal | 当3D成像异常时该怎么办 | 检查投影仪
what to do when component is not clear enough | 组件不够清晰时该怎么办 | 调整对焦
what to do when GR&R is out of specific | 当GR&R超出特定范围时要做什么？ | 调整水平
what to do when GUI pump up the PLC error | 当GUI启动PLC错误时要做什么？ | 复位PLC